## チェックシート戸耐震ＲＣ一般
一戸建て等（一般用）
住宅性能証明
ＲＣ造等用
工事内容確認チェックシート（耐震性（免震建築物以外））
申請者
工事監理者
私は、竣工現場検査の申請にあたり、以下の基準について適合していることを確認しました。
（※）
| 申請物件は、住宅品質確保法第３条第１項の規定に基づく評価方法基準の第５の１－１に定める耐震等級の等級 | [5 empty] | に該当しています。
基準の概要 | 該当工法 |  | 確認項目 |  | 確認内容 |  | 現場確認欄 | 備考
| Ｓ造 | ＲＣ造
þ
評価方法基準の第５の１│１に定める耐震等級（構造躯体の倒壊等防止）の等級２又は３ （フラット35Ｓ（特に優良な住宅基準）の場合は等級３）に適合していること | － | ○ | 共通 |  | 柱、はり、壁、スラブの位置が所定のとおりであること |  | □
[5 empty] | 鉄筋・コンクリートの品質・強度が所定のとおりであること |  | □
| ○ | ○ | 地盤・ 基礎 | 直接基礎 | 基礎の種類、寸法、配筋（径・本数・位置・定着・継手・端部処理・かぶり厚さ）、地盤の状況、床付けの状況が所定のとおりであること |  | □
|  |  |  | 杭基礎 | 基礎の種類、位置、杭径、杭長、配筋（径、本数、間隔、定着、継手）、支持地盤（位置、種類、地耐力等）が所定のとおりであること |  | □
| － | ○ | 柱 |  | 柱寸法が所定のとおりであること |  | □
[5 empty] | 主筋の配筋（径、本数、間隔、位置、定着、継手、端部処理、かぶり厚さ）が所定のとおりであること |  | □
[5 empty] | 帯筋の配筋（径、本数、間隔、位置、形状、端部処理、かぶり厚さ）が所定のとおりであること |  | □
|  |  | はり |  | はりの断面寸法が所定のとおりであること |  | □
[5 empty] | 主筋の配筋（径、本数、間隔、位置、定着、継手、端部処理、かぶり厚さ）が所定のとおりであること |  | □
[5 empty] | あばら筋の配筋（径、本数、間隔、位置、形状、端部処理、かぶり厚さ）が所定のとおりであること |  | □
[5 empty] | 貫通孔の位置、形状及び補強配筋が所定のとおりであること |  | □
|  |  | 壁 |  | 壁厚が所定のとおりであること |  | □
[5 empty] | 配筋（径、本数、間隔、位置、定着、継ぎ手、端部処理、かぶり厚さ）が所定のとおりであること |  | □
[5 empty] | 開口部の位置、形状及び補強配筋が所定のとおりであること |  | □
[5 empty] | スリット（完全、部分）の位置、形状が所定のとおりであること |  | □
|  |  | スラブ |  | スラブ厚・寸法が所定のとおりであること |  | □
[5 empty] | 配筋（径、間隔、定着、継手、かぶり厚さ）が所定のとおりであること |  | □
[5 empty] | 開口部の位置、形状及び補強配筋が所定のとおりであること |  | □
| ○ | － | 鋼材の種類・ 規格 |  | 鋼材等の種類・品質が所定のとおりであること |  | □
|  |  | 部材の位置・ 形状・寸法 |  | 柱脚・柱・壁・梁・床・ブレースの位置が所定のとおりであること |  | □
[5 empty] | 柱脚・柱・壁・梁・床・ブレースの形状、寸法が所定のとおりであること |  | □
|  |  | ボルトの締付け |  | ボルト接合部の種別、品質、径、本数、締付けが所定のとおりであること |  | □
|  |  | 溶接部分 |  | 溶接部分の外観、形状が所定のとおりであること |  | □
|  |  | 柱脚部 |  | アンカーボルトの品質、径、本数、位置、定着長さが所定のとおりであること |  | □
[5 empty] | ベースプレートが所定の厚さであること |  | □
注１） | 申請者、工事監理者又は工事施工者は、太枠で囲われたところをチェック又は記入してください。
注２） | 「所定の」とあるのは、設計図書等に記載されている事項を意味しています。